## Brushed Motors
Motor | Winding | Motor Type | Motor Length | Mounting Type | Ke(Voltage Constant) | Rt(Terminal Resistance) | Io(No load current) | C/W(Thermal Resistance)
SR15 | K | Brushed | 250 | NEMA 17 | 4 | 0.97 | 0.39 | 3
SR15 | L | Brushed | 250 | NEMA 17 | 5.1 | 1.47 | 0.46 | 3
SR15 | M | Brushed | 250 | NEMA 17 | 6.3 | 1.83 | 3 | 3
SR15 | O | Brushed | 250 | NEMA 17 | 9.4 | 5.65 | 0.15 | 3
SR15 | N2 | Brushed | 200 | NEMA 17 | 2.8 | 0.7 | 0.56 | 4
SR15 | M | Brushed | 200 | NEMA 17 | 5.2 | 1.93 | 0.27 | 4
SR15 | L2 | Brushed | 150 | NEMA 17 | 1.6 | 0.52 | 0.68 | 5
SR15 | K | Brushed | 150 | NEMA 17 | 2.5 | 0.72 | 0.5 | 5
SR15 | N | Brushed | 150 | NEMA 17 | 4.2 | 1.91 | 0.36 | 5
SR15 | L | Brushed | 100 | NEMA 17 | 2.3 | 0.95 | 0.47 | 6.5
SR15 | O | Brushed | 100 | NEMA 17 | 3.85 | 2.7 | 0.3 | 6.5
S23 | E | Brushed | 285 | NEMA 23 | 10.8 | 0.45 | 0.45 | 2
S23 | F | Brushed | 285 | NEMA 23 | 13.8 | 0.98 | 0.41 | 2
S23 | G | Brushed | 285 | NEMA 23 | 16.8 | 1.26 | 0.5 | 2
S23 | I | Brushed | 285 | NEMA 23 | 24 | 1.82 | 0.3 | 2
S23 | J | Brushed | 285 | NEMA 23 | 34.6 | 3.93 | 0.12 | 2
S23 | F | Brushed | 200 | NEMA 23 | 9.4 | 0.55 | 0.55 | 2.5
S23 | H | Brushed | 200 | NEMA 23 | 14 | 1.24 | 0.32 | 2.5
S23 | I | Brushed | 200 | NEMA 23 | 17.9 | 1.72 | 0.44 | 2.5
S23 | G | Brushed | 100 | NEMA 23 | 5.4 | 0.54 | 1.3 | 3
S23 | I | Brushed | 100 | NEMA 23 | 9.6 | 1.2 | 0.32 | 3
S28 | D4 | Brushed | 400 | NEMA 34 | 4.8 | 0.05 | 4.65 | 1.8
S28 | D4 | Brushed | 400 | NEMA 34 | 20.5 | 0.52 | 0.9 | 1.8
S28 | E | Brushed | 400 | NEMA 34 | 25.4 | 0.83 | 0.75 | 1.8
S28 | G | Brushed | 400 | NEMA 34 | 40.5 | 1.7 | 0.2 | 1.8
S28 | I | Brushed | 400 | NEMA 34 | 64.5 | 3.9 | 0.15 | 1.8
S28 | F2 | Brushed | 300 | NEMA 34 | 12 | 0.44 | 1.1 | 2.4
S28 | E | Brushed | 300 | NEMA 34 | 19.3 | 0.75 | 0.7 | 2.4
S28 | F | Brushed | 300 | NEMA 34 | 24 | 1.03 | 0.6 | 2.4
S28 | I | Brushed | 300 | NEMA 34 | 48.5 | 3.57 | 0.2 | 2.4
S28 | E | Brushed | 200 | NEMA 34 | 13 | 0.63 | 0.5 | 2.6
S28 | G | Brushed | 200 | NEMA 34 | 20.6 | 1.15 | 0.32 | 2.6
S28 | K | Brushed | 200 | NEMA 34 | 52.6 | 6.9 | 0.12 | 2.6
S28 | G | Brushed | 100 | NEMA 34 | 10.5 | 0.8 | 0.6 | 3.7
C21 | B | Brushed | 400 | NEMA 23 | 6.4 | 0.77 | 0.4 | 2.9
C21 | E | Brushed | 400 | NEMA 23 | 13.3 | 2.4 | 0.29 | 2.9
C21 | K | Brushed | 400 | NEMA 23 | 52 | 30.5 | 0.07 | 2.9
C21 | L | Brushed | 400 | NEMA 23 | 66.1 | 48 | 0.05 | 2.9
C21 | N | Brushed | 400 | NEMA 23 | 102.5 | 116 | 0.03 | 2.9
C21 | E | Brushed | 300 | NEMA 23 | 10.4 | 1.75 | 0.36 | 3.8
C21 | F | Brushed | 300 | NEMA 23 | 12.7 | 2.5 | 0.3 | 3.8
C21 | G | Brushed | 300 | NEMA 23 | 16 | 5.8 | 0.16 | 3.8
C21 | H | Brushed | 300 | NEMA 23 | 20.8 | 6.62 | 0.16 | 3.8
C21 | K | Brushed | 300 | NEMA 23 | 41 | 23.8 | 0.08 | 3.8
C21 | E | Brushed | 230 | NEMA 23 | 8.4 | 1.6 | 0.31 | 4.4
C21 | G | Brushed | 230 | NEMA 23 | 13 | 3.3 | 0.2 | 4.4
C21 | J | Brushed | 230 | NEMA 23 | 26.1 | 12 | 0.12 | 4.4
C21 | K | Brushed | 230 | NEMA 23 | 32.4 | 24 | 0.1 | 4.4
C21 | M | Brushed | 230 | NEMA 23 | 50.5 | 40.8 | 0.08 | 4.4
C21 | G | Brushed | 175 | NEMA 23 | 10.6 | 2.9 | 0.18 | 4.9
C21 | H | Brushed | 175 | NEMA 23 | 13.7 | 4.6 | 0.2 | 4.9
C21 | I | Brushed | 175 | NEMA 23 | 16.2 | 7.2 | 0.17 | 4.9
C21 | K | Brushed | 175 | NEMA 23 | 27 | 17.8 | 0.1 | 4.9
C21 | M | Brushed | 175 | NEMA 23 | 42 | 37 | 0.06 | 4.9
C33 | F2 | Brushed | 400 | NEMA 34 | 10.6 | 0.36 | 0.75 | 1.8
C33 | E | Brushed | 400 | NEMA 34 | 17.4 | 0.81 | 0.47 | 1.8
C33 | F | Brushed | 400 | NEMA 34 | 22.2 | 1.32 | 0.3 | 1.8
C33 | J | Brushed | 400 | NEMA 34 | 56.5 | 6.5 | 0.15 | 1.8
C33 | I | Brushed | 400 | NEMA 34 | 44.6 | 4.34 | 0.15 | 1.8
C33 | E | Brushed | 300 | NEMA 34 | 13.3 | 0.73 | 0.5 | 2.3
C33 | F | Brushed | 300 | NEMA 34 | 17.3 | 1 | 0.41 | 2.3
C33 | G | Brushed | 300 | NEMA 34 | 21.2 | 1.58 | 0.3 | 2.3
C33 | K | Brushed | 300 | NEMA 34 | 51 | 8.47 | 0.09 | 2.3
C33 | J | Brushed | 300 | NEMA 34 | 42.7 | 5.9 | 0.2 | 2.3
C33 | E | Brushed | 200 | NEMA 34 | 9.3 | 0.6 | 0.71 | 2.9
C33 | F | Brushed | 200 | NEMA 34 | 12.1 | 0.85 | 0.48 | 2.9
C33 | H | Brushed | 200 | NEMA 34 | 18.4 | 1.65 | 0.38 | 2.9
C33 | I | Brushed | 200 | NEMA 34 | 23.2 | 2.8 | 0.26 | 2.9
C33 | L | Brushed | 200 | NEMA 34 | 46.6 | 11.2 | 0.12 | 2.9
C33 | G | Brushed | 100 | NEMA 34 | 8 | 0.95 | 0.71 | 3.7
C33 | I | Brushed | 100 | NEMA 34 | 12.7 | 2.13 | 0.4 | 3.7
C33 | J | Brushed | 100 | NEMA 34 | 15.6 | 2.85 | 0.33 | 3.7
C33 | L | Brushed | 100 | NEMA 34 | 24.9 | 8.46 | 0.2 | 3.7
C40 | Z2 | Brushed | 500 | NEMA 42 | 11.9 | 0.36 | 2.19 | 0.79
C40 | D | Brushed | 500 | NEMA 42 | 52.7 | 1.43 | 0.45 | 0.79
C40 | B | Brushed | 500 | NEMA 42 | 33.7 | 0.87 | 0.55 | 0.79
C40 | E | Brushed | 500 | NEMA 42 | 70 | 2.36 | 0.5 | 0.79
C40 | G | Brushed | 500 | NEMA 42 | 105 | 5.5 | 0.25 | 0.79
C40 | Z2 | Brushed | 400 | NEMA 42 | 8.5 | 0.066 | 2.31 | 0.98
C40 | A | Brushed | 400 | NEMA 42 | 23.5 | 0.58 | 1.16 | 0.98
C40 | B | Brushed | 400 | NEMA 42 | 28.3 | 0.9 | 0.88 | 0.98
C40 | C | Brushed | 400 | NEMA 42 | 35.1 | 1 | 0.84 | 0.98
C40 | D | Brushed | 400 | NEMA 42 | 44.5 | 1.24 | 0.64 | 0.98
C40 | Z2 | Brushed | 300 | NEMA 42 | 7.7 | 0.18 | 2.03 | 1.3
C40 | B | Brushed | 300 | NEMA 42 | 22.5 | 0.5 | 0.9 | 1.3
C40 | C | Brushed | 300 | NEMA 42 | 27.8 | 0.6 | 0.78 | 1.3
C40 | E | Brushed | 300 | NEMA 42 | 43 | 1.6 | 0.53 | 1.3
C40 | F | Brushed | 300 | NEMA 42 | 54 | 2.3 | 0.42 | 1.3
C40 | A | Brushed | 200 | NEMA 42 | 13.3 | 0.36 | 1.26 | 2
C40 | B | Brushed | 200 | NEMA 42 | 16 | 0.8 | 1.05 | 2
C40 | C | Brushed | 200 | NEMA 42 | 19.1 | 0.76 | 1.1 | 2
C40 | D | Brushed | 200 | NEMA 42 | 24 | 0.85 | 0.76 | 2
C40 | E | Brushed | 200 | NEMA 42 | 31.9 | 1.5 | 0.52 | 2